## Sheet1
信号中-1代表可以随便取值((不报错范围内）。解释中1代表busy,0代表空闲 | [6 empty] | 寄存器默认下降沿打入数据
有效电平全是1 | [6 empty] | ALUOP 0:参考Func 1:符号加 2:无符号加 3:与 4:或 5:异或 6:小于置1(符号）7:小于置1(无符号）8:符号减
ALU_work防止busy信号一直出现，导致无法转移状态 | [6 empty] | MUX_F2为0表示F2恒输出2，1表示带符号进行运算，2表示无符号进行运算
不能固定到代码中
已改
指令类型 | Inst[31-26] | [25-21] | [20-16] | [15-11] | [10-6] | Inst[5-0] | 指令功能 | 指令序号 | 微周期/状态 | 解释 | PCSrc | IntCause | PCWr | PColdWr | IorD | IRWr | MemWr | MemRd | Type | GPRDst | MDRSrc | MemtoReg | GPRWr | ALUSrcA | ALUSrcB | ALU_work | ALUOUTWr | ALUOP | HISrc | LOSrc | HIWr | LOWr | CP0Wr | CPUInt
加载 | 100000 | [5 empty] | lb | 1 | 0 | 访存(取指)1&ALU(PC+4)1 | -1 | -1 | 0 | 1 | 0 | 1 | 0 | 1 | 2 | -1 | -1 | -1 | 0 | 0 | 1 | 1 | 1 | 1 | -1 | -1 | 0 | 0 | 0 | 0
[9 empty] | 1 | 访存(取指)1&ALU(PC+4)0 | -1 | -1 | 0 | 0 | 0 | 1 | 0 | 1 | 2 | -1 | -1 | -1 | 0 | -1 | -1 | 0 | 0 | -1 | -1 | -1 | 0 | 0 | 0 | 0
[9 empty] | 2 | 访存(取指)0&ALU(PC+4)1 | -1 | -1 | 0 | 0 | -1 | 0 | 0 | 0 | -1 | -1 | -1 | -1 | 0 | 0 | 1 | 1 | 1 | 1 | -1 | -1 | 0 | 0 | 0 | 0
[9 empty] | 3 | 访存(取指)0&ALU(PC+4)0&取GPR(rs,rt) | 0 | -1 | 1 | 0 | -1 | 0 | 0 | 0 | -1 | -1 | -1 | -1 | 0 | -1 | -1 | 0 | 0 | -1 | -1 | -1 | 0 | 0 | 0 | 0
[9 empty] | 4 | 计算rs+sig(offset) | -1 | -1 | 0 | 0 | -1 | 0 | 0 | 0 | -1 | -1 | -1 | -1 | 0 | 1 | 2 | 1 | 1 | 1 | -1 | -1 | 0 | 0 | 0 | 0
[9 empty] | 5 | 访存1 | -1 | -1 | 0 | 0 | 1 | 0 | 0 | 1 | 0 | -1 | -1 | -1 | 0 | -1 | -1 | 0 | 0 | -1 | -1 | -1 | 0 | 0 | 0 | 0
[9 empty] | 6 | 寄存器写带符号字节 | -1 | -1 | 0 | 0 | -1 | 0 | 0 | 0 | 0 | 0 | 0 | 1 | 1 | -1 | -1 | 0 | 0 | -1 | -1 | -1 | 0 | 0 | 0 | 0
| 100100 | [5 empty] | lbu | 2 | 0/1/2/3/4/5 | 同上
[9 empty] | 7 | 寄存器写无符号字节 | -1 | -1 | 0 | 0 | -1 | 0 | 0 | 0 | 0 | 0 | 1 | 1 | 1 | -1 | -1 | 0 | 0 | -1 | -1 | -1 | 0 | 0 | 0 | 0
| 100001 | [5 empty] | lh | 3 | 0/1/2/3/4/5 | 同上
[9 empty] | 8 | 寄存器写带符号半字 | -1 | -1 | 0 | 0 | -1 | 0 | 0 | 0 | 1 | 0 | 2 | 1 | 1 | -1 | -1 | 0 | 0 | -1 | -1 | -1 | 0 | 0 | 0 | 0
| 100101 | [5 empty] | lhu | 4 | 0/1/2/3/4/5 | 同上
[9 empty] | 9 | 寄存器写无符号半字 | -1 | -1 | 0 | 0 | -1 | 0 | 0 | 0 | 1 | 0 | 3 | 1 | 1 | -1 | -1 | 0 | 0 | -1 | -1 | -1 | 0 | 0 | 0 | 0
| 100011 | [5 empty] | lw | 5 | 0/1/2/3/4/5 | 同上
[9 empty] | 10 | 寄存器写字 | -1 | -1 | 0 | 0 | -1 | 0 | 0 | 0 | 2 | 0 | 4 | 1 | 1 | -1 | -1 | 0 | 0 | -1 | -1 | -1 | 0 | 0 | 0 | 0
保存 | 101000 | [5 empty] | sb | 6 | 0/1/2/3/4 | 同上
[9 empty] | 11 | 存储器写字节 | -1 | -1 | 0 | 0 | 1 | 0 | 1 | 0 | 0 | 0 | 4 | -1 | 0 | -1 | -1 | 0 | 0 | -1 | -1 | -1 | 0 | 0 | 0 | 0
| 101001 | [5 empty] | sh | 7 | 0/1/2/3/4 | 同上
[9 empty] | 12 | 存储器写半字 | -1 | -1 | 0 | 0 | 1 | 0 | 1 | 0 | 1 | 0 | 4 | -1 | 0 | -1 | -1 | 0 | 0 | -1 | -1 | -1 | 0 | 0 | 0 | 0
| 101011 | [5 empty] | sw | 8 | 0/1/2/3/4 | 同上
[9 empty] | 13 | 存储器写字 | -1 | -1 | 0 | 0 | 1 | 0 | 1 | 0 | 2 | 0 | 4 | -1 | 0 | -1 | -1 | 0 | 0 | -1 | -1 | -1 | 0 | 0 | 0 | 0
R-R | 000000 |  |  |  | 000000 | 100000 | add | 9 | 0/1/2/3 | 同上
[9 empty] | 14 | 计算ALU1(1.0) | -1 | -1 | 0 | 0 | -1 | 0 | 0 | 0 | -1 | -1 | -1 | -1 | 0 | 1 | 0 | 1 | 1 | 0 | -1 | -1 | 0 | 0 | 0 | 0
[9 empty] | 15 | 寄存器写(rd) | -1 | -1 | 0 | 0 | -1 | 0 | 0 | 0 | -1 | 1 | -1 | 0 | 1 | -1 | -1 | 0 | 0 | -1 | -1 | -1 | 0 | 0 | 0 | 0
| 000000 |  |  |  | 000000 | 100001 | addu | 10 | 0/1/2/3/14/15 | 同上
| 000000 |  |  |  | 000000 | 100010 | sub | 11 | 0/1/2/3/14/15 | 同上
| 000000 |  |  |  | 000000 | 100011 | subu | 12 | 0/1/2/3/14/15 | 同上
| 000000 |  |  | 00000 00000 |  | 011000 | mult | 13 | 0/1/2/3 | 同上
[9 empty] | 16 | 计算ALU1 | -1 | -1 | 0 | 0 | -1 | 0 | 0 | 0 | -1 | -1 | -1 | -1 | 0 | 1 | 0 | 1 | -1 | 0 | 0 | 0 | 1 | 1 | 0 | 0
| 000000 |  |  | 00000 00000 |  | 011001 | multu | 14 | 0/1/2/3/16 | 同上
| 000000 |  |  | 00000 00000 |  | 011010 | div | 15 | 0/1/2/3 | 同上
[9 empty] | 17(同16) | 计算ALU1 | -1 | -1 | 0 | 0 | -1 | 0 | 0 | 0 | -1 | -1 | -1 | -1 | 0 | 1 | 0 | 1 | -1 | 0 | 0 | 0 | 1 | 1 | 0 | 0
| 000000 |  |  | 00000 00000 |  | 011011 | divu | 16 | 0/1/2/3/17 | 同上
| 000000 | 000000 |  |  |  | 000000 | sll | 17 | 0/1/2/3 | 同上
[9 empty] | 18 | 计算ALU1 | -1 | -1 | 0 | 0 | -1 | 0 | 0 | 0 | -1 | -1 | -1 | -1 | 0 | 2 | 0 | 1 | 1 | 0 | -1 | -1 | 0 | 0 | 0 | 0
[9 empty] | 15 | 同上
| 000000 | 000000 |  |  |  | 000010 | srl | 18 | 0/1/2/3 | 同上
[9 empty] | 19(同18) | 计算ALU1 | -1 | -1 | 0 | 0 | -1 | 0 | 0 | 0 | -1 | -1 | -1 | -1 | 0 | 2 | 0 | 1 | 1 | 0 | -1 | -1 | 0 | 0 | 0 | 0
[9 empty] | 15 | 同上
| 000000 | 000000 |  |  |  | 000011 | sra | 19 | 0/1/2/3 | 同上
[9 empty] | 20(同18) | 计算ALU1 | -1 | -1 | 0 | 0 | -1 | 0 | 0 | 0 | -1 | -1 | -1 | -1 | 0 | 2 | 0 | 1 | 1 | 0 | -1 | -1 | 0 | 0 | 0 | 0
[9 empty] | 15 | 同上
| 000000 |  |  |  | 000000 | 000100 | sllv | 20 | 0/1/2/3/14/15 | 同上
| 000000 |  |  |  | 000000 | 000110 | srlv | 21 | 0/1/2/3/14/15 | 同上
| 000000 |  |  |  | 000000 | 000111 | srav | 22 | 0/1/2/3/14/15 | 同上
| 000000 |  |  |  | 000000 | 100100 | and | 23 | 0/1/2/3/14/15 | 同上
| 000000 |  |  |  | 000000 | 100101 | or | 24 | 0/1/2/3/14/15 | 同上
| 000000 |  |  |  | 000000 | 100110 | xor | 25 | 0/1/2/3/14/15 | 同上
| 000000 |  |  |  | 000000 | 100111 | nor | 26 | 0/1/2/3/14/15 | 同上
| 000000 |  |  |  | 000000 | 101010 | slt | 27 | 0/1/2/3/15 | 同上
[9 empty] | 21(同14) | 计算ALU1 | -1 | -1 | 0 | 0 | -1 | 0 | 0 | 0 | -1 | -1 | -1 | -1 | 0 | 1 | 0 | 1 | 1 | 0 | -1 | -1 | 0 | 0 | 0 | 0
| 000000 |  |  |  | 000000 | 101011 | sltu | 28 | 0/1/2/3/21/15 | 同上
R-I | 001000 | [5 empty] | addi | 29 | 0/1/2/3/4 | 同上(需判断溢出，现暂不考虑)
[9 empty] | 22 | 寄存器写(rt) | -1 | -1 | 0 | 0 | -1 | 0 | 0 | 0 | -1 | 0 | -1 | 0 | 1 | -1 | -1 | 0 | 0 | -1 | -1 | -1 | 0 | 0 | 0 | 0
| 001001 | [5 empty] | addiu | 30 | 0/1/2/3 | 同上
[9 empty] | 47 | 见后
[9 empty] | 22 | 同上
| 001100 | [5 empty] | andi | 31 | 0/1/2/3 | 同上
[9 empty] | 23 | 计算ALU1 | -1 | -1 | 0 | 0 | -1 | 0 | 0 | 0 | -1 | -1 | -1 | -1 | 0 | 1 | 4 | 1 | 1 | 3 | -1 | -1 | 0 | 0 | 0 | 0
[9 empty] | 22 | 同上
| 001101 | [5 empty] | ori | 32 | 0/1/2/3/22 | 同上
[9 empty] | 24 | 计算ALU1 | -1 | -1 | 0 | 0 | -1 | 0 | 0 | 0 | -1 | -1 | -1 | -1 | 0 | 1 | 4 | 1 | 1 | 4 | -1 | -1 | 0 | 0 | 0 | 0
| 001110 | [5 empty] | xori | 33 | 0/1/2/3/22 | 同上
[9 empty] | 25 | 计算ALU1 | -1 | -1 | 0 | 0 | -1 | 0 | 0 | 0 | -1 | -1 | -1 | -1 | 0 | 1 | 4 | 1 | 1 | 5 | -1 | -1 | 0 | 0 | 0 | 0
| 001111 | 000000 |  |  |  |  | lui | 34 | 0/1/2/3 | 同上
[9 empty] | 26 | lui | -1 | -1 | 0 | 0 | -1 | 0 | 0 | 0 | -1 | 1 | -1 | 2 | 1 | -1 | -1 | 0 | 0 | -1 | -1 | -1 | 0 | 0 | 0 | 0
| 001010 | [5 empty] | slti | 35 | 0/1/2/3/22 | 同上
[9 empty] | 27 | 计算ALU1 | -1 | -1 | 0 | 0 | -1 | 0 | 0 | 0 | -1 | -1 | -1 | -1 | 0 | 1 | 2 | 1 | 1 | 6 | -1 | -1 | 0 | 0 | 0 | 0
| 001011 | [5 empty] | sltiu | 36 | 0/1/2/3/22 | 同上
[9 empty] | 28 | 计算ALU1 | -1 | -1 | 0 | 0 | -1 | 0 | 0 | 0 | -1 | -1 | -1 | -1 | 0 | 1 | 2 | 1 | 1 | 7 | -1 | -1 | 0 | 0 | 0 | 0
指令类型 | Inst[31-26] | [25-21] | [20-16] | [15-11] | [10-6] | Inst[5-0] | 指令功能 | 指令序号 | 微周期/状态 | 解释 | PCSrc | IntCause | PCWr | PColdWr | IorD | IRWr | MemWr | MemRd | Type | GPRDst | MDRSrc | MemtoReg | GPRWr | ALUSrcA | ALUSrcB | ALU_work | ALUOUTWr | ALUOP | HISrc | LOSrc | HIWr | LOWr | CP0Wr | CPUInt
分支 | 000100 | [5 empty] | beq | 37 | 0/1/2/3 | 同上
[9 empty] | 29 | 计算ALU1 | -1 | -1 | 0 | 0 | -1 | 0 | 0 | 0 | -1 | -1 | -1 | -1 | 0 | 1 | 0 | 1 | 1 | 8 | -1 | -1 | 0 | 0 | 0 | 0
[9 empty] | 30 | if转移 | -1 | -1 | 0 | 0 | -1 | 0 | 0 | 0 | -1 | -1 | -1 | -1 | 0 | 0 | 3 | 1 | 1 | 1 | -1 | -1 | 0 | 0 | 0 | 0
[9 empty] | 31 | else转移(结束，不占用周期)
[9 empty] | 32 | 写回PC | 1 | -1 | 1 | 0 | -1 | 0 | 0 | 0 | -1 | -1 | -1 | -1 | 0 | -1 | -1 | 0 | 0 | -1 | -1 | -1 | 0 | 0 | 0 | 0
| 000101 | [5 empty] | bne | 38 | 0/1/2/3/29/30/31/32
| 000110 |  | 00000 |  |  |  | blez | 39 | 0/1/2/3/33/30/31/32
[9 empty] | 33 | 计算ALU1 | -1 | -1 | 0 | 0 | -1 | 0 | 0 | 0 | -1 | -1 | -1 | -1 | 0 | 1 | 5 | 1 | 1 | 8 | -1 | -1 | 0 | 0 | 0 | 0
| 000111 |  | 00000 |  |  |  | bgtz | 40 | 0/1/2/3/33/30/31/32
| 000001 |  | 00000 |  |  |  | bltz | 41 | 0/1/2/3/33/30/31/32
| 000001 |  | 00001 |  |  |  | bgez | 42 | 0/1/2/3/33/30/31/32
跳转 | 000010 | [5 empty] | j | 43 | 0/1/2/3
[9 empty] | 34 | 跳转写回PC | 2 | -1 | 1 | 0 | 0 | 0 | 0 | 0 | -1 | -1 | -1 | -1 | 0 | -1 | -1 | 0 | 0 | -1 | -1 | -1 | 0 | 0 | 0 | 0
| 000011 | [5 empty] | jal | 44 | 0/1/2/3
[9 empty] | 35 | 跳转写回PC&写GPR | 2 | -1 | 1 | 0 | 0 | 0 | 0 | 0 | -1 | 2 | -1 | 0 | 1 | -1 | -1 | 0 | 0 | -1 | -1 | -1 | 0 | 0 | 0 | 0
| 000000 |  | 00000 |  | 00000 | 001001 | jalr | 45 | 0/1/2/3
[9 empty] | 36 | 跳转写回PC&写GPR | 3 | -1 | 1 | 0 | 0 | 0 | 0 | 0 | -1 | 1 | -1 | 0 | 1 | -1 | -1 | 0 | 0 | -1 | -1 | -1 | 0 | 0 | 0 | 0
| 000000 |  | 00000 00000 |  | 00000 | 001000 | jr | 46 | 0/1/2/3
[9 empty] | 37 | 跳转写回PC | 3 | -1 | 1 | 0 | 0 | 0 | 0 | 0 | -1 | -1 | -1 | -1 | 0 | -1 | -1 | 0 | 0 | -1 | -1 | -1 | 0 | 0 | 0 | 0
传输 | 000000 | 00000 00000 |  |  | 00000 | 010000 | mfhi | 47 | 0/1/2/3
[9 empty] | 38 | 写GPR(rd) | -1 | -1 | 0 | 0 | -1 | 0 | 0 | 0 | -1 | 1 | -1 | 4 | 1 | -1 | -1 | 0 | 0 | -1 | -1 | -1 | 0 | 0 | 0 | 0
| 000000 | 00000 00000 |  |  | 00000 | 010010 | mflo | 48 | 0/1/2/3
[9 empty] | 39 | 写GPR(rd) | -1 | -1 | 0 | 0 | -1 | 0 | 0 | 0 | -1 | 1 | -1 | 3 | 1 | -1 | -1 | 0 | 0 | -1 | -1 | -1 | 0 | 0 | 0 | 0
| 000000 |  | 00000 00000 00000 |  |  | 010001 | mthi | 49 | 0/1/2/3
[9 empty] | 40 | 读GPR(rs) | -1 | -1 | 0 | 0 | -1 | 0 | 0 | 0 | -1 | -1 | -1 | -1 | 0 | -1 | -1 | 0 | 0 | -1 | -1 | -1 | 0 | 0 | 0 | 0
[9 empty] | 41 | 写HI | -1 | -1 | 0 | 0 | -1 | 0 | 0 | 0 | -1 | -1 | -1 | -1 | 0 | -1 | -1 | 0 | 0 | -1 | 1 | -1 | 1 | 0 | 0 | 0
| 000000 |  | 00000 00000 00000 |  |  | 010011 | mtlo | 50 | 0/1/2/3/40
[9 empty] | 42 | 写LO | -1 | -1 | 0 | 0 | -1 | 0 | 0 | 0 | -1 | -1 | -1 | -1 | 0 | -1 | -1 | 0 | 0 | -1 | -1 | 1 | 0 | 1 | 0 | 0
特权 | 010000 | 1000 0000 0000 0000 0000 |  |  |  | 011000 | eret | 51 | 0/1/2/3
[9 empty] | 43 | EPC写回PC | 4 | -1 | 1 | 0 | -1 | 0 | 0 | 0 | -1 | -1 | -1 | -1 | 0 | -1 | -1 | 0 | 0 | -1 | -1 | -1 | 0 | 0 | 0 | 0
| 010000 | 00000 |  |  | 000 0000 0000 |  | mfc0 | 52 | 0/1/2/3
[9 empty] | 44 | 读CP0(rt)&写GPR | -1 | -1 | 0 | 0 | -1 | 0 | 0 | 0 | -1 | 0 | -1 | 5 | 1 | -1 | -1 | 0 | 0 | -1 | -1 | -1 | 0 | 0 | 0 | 0
| 010000 | 00100 |  |  | 000 0000 0000 |  | mtc0 | 53 | 0/1/2/3
[9 empty] | 45 | 写CP0 | -1 | -1 | 0 | 0 | -1 | 0 | 0 | 0 | -1 | 1 | -1 | -1 | 0 | -1 | -1 | 0 | 0 | -1 | -1 | -1 | 0 | 0 | 1 | 0
异常 | [8 empty] | 46 | Type错误写入Cause&PCold写入EPC | -1 | 0 | 0 | 0 | -1 | 0 | 0 | 0 | -1 | -1 | -1 | -1 | 0 | -1 | -1 | 0 | 0 | -1 | -1 | -1 | 0 | 0 | 0 | 1
[9 empty] | 48 | ALU错误写入Cause&PCold写入EPC | -1 | 1 | 0 | 0 | -1 | 0 | 0 | 0 | -1 | -1 | -1 | -1 | 0 | -1 | -1 | 0 | 0 | -1 | -1 | -1 | 0 | 0 | 0 | 1
[9 empty] | 49 | 0x00000180(中断处理入口)写PC | 5 | -1 | 1 | 0 | -1 | 0 | 0 | 0 | -1 | -1 | -1 | -1 | 0 | -1 | -1 | 0 | 0 | -1 | -1 | -1 | 0 | 0 | 0 | 0
补充 | [8 empty] | 47 | 计算ALU1 | -1 | -1 | 0 | 0 | -1 | 0 | 0 | 0 | -1 | -1 | -1 | -1 | 0 | 1 | 4 | 1 | 1 | 2 | -1 | -1 | 0 | 0 | 0 | 0